## 30 min_1m
0kW-1000kW
1000kW-2000kW
2000kW-3650kW
Densidad [kg/m3] | Densidad [g/m3] | sfc_min_DieselProp | sfc_min_MainGenSet | eff_sfc_max | Use Time | Time | Pot [kW] | Pot_nom | sfc | eff_sfc_rel | fuel [m3/h] | fuel [L/h] | fuel acc [L] | Emis
832.5 | 832500 | 435.15 | 193.864 | 1 | 0.5 | 8 | 0 | 0 | 0 | 0 | 0 | 0 | 0 | 0
[6 empty] | 8.5 | 0 | 0 | 0 | 0 | 0 | 0 | 0 | 0
[6 empty] | 9 | 0.05 | 0 | 0 | 0 | 0 | 0 | 0 | 0
Batt | [5 empty] | 9.5 | 0.05 | 0 | 0 | 0 | 0 | 0 | 0 | 0
Main GenSet | [5 empty] | 10 | 0.25 | 912.5 | 217.564 | 89.1067 | 0.23847 | 238.4711 | 119.2355 | 0.31834
Diesel Engine | [5 empty] | 10.5 | 0.25 | 912.5 | 217.564 | 89.1067 | 0.23847 | 238.4711 | 238.4711 | 0.31834
[6 empty] | 11 | 0.35 | 1277.5 | 205.42 | 94.3745 | 0.31522 | 315.2241 | 396.0831 | 0.4208
[6 empty] | 11.5 | 0.55 | 2007.5 | 194.876 | 99.4807 | 0.46993 | 469.9262 | 631.0462 | 0.62731
[6 empty] | 12 | 0.95 | 3467.5 | 436.2 | 99.7593 | 1.8168 | 1816.845 | 1539.4687 | 2.4253
[6 empty] | 12.5 | 0.55 | 2007.5 | 194.876 | 99.4807 | 0.46993 | 469.9262 | 1774.4318 | 0.62731
[6 empty] | 13 | 0.55 | 2007.5 | 194.876 | 99.4807 | 0.46993 | 469.9262 | 2009.3949 | 0.62731
[6 empty] | 13.5 | 0.35 | 1277.5 | 205.42 | 94.3745 | 0.31522 | 315.2241 | 2167.007 | 0.4208
[6 empty] | 14 | 0.25 | 912.5 | 217.564 | 89.1067 | 0.23847 | 238.4711 | 2286.2425 | 0.31834
[6 empty] | 14.5 | 0.25 | 912.5 | 217.564 | 89.1067 | 0.23847 | 238.4711 | 2405.478 | 0.31834
[6 empty] | 15 | 0.15 | 0 | 0 | 0 | 0 | 0 | 2405.478 | 0
[6 empty] | 15.5 | 0.15 | 0 | 0 | 0 | 0 | 0 | 2405.478 | 0
[6 empty] | 16 | 0.1 | 0 | 0 | 0 | 0 | 0 | 2405.478 | 0
[6 empty] | 16.5 | 0.1 | 0 | 0 | 0 | 0 | 0 | 2405.478 | 0 | Pot_acc [kW] | Fuel [L] | Emiss
[6 empty] | 17 | 0.05 | 0 | 0 | 0 | 0 | 0 | 2405.478 | 0 | 0-1000 | 476.9421 | 1.2734
[6 empty] | 17.5 | 0.05 | 0 | 0 | 0 | 0 | 0 | 2405.478 | 0 | 1000-2000 | 1020.1134 | 2.7235
[6 empty] | 18 | 0 | 0 | 0 | 0 | 0 | 0 | 2405.478 | 0 | 2000-3620 | 908.4225 | 2.4253
[16 empty] | 2405.478 | 6.4222
[15 empty] | Pot_acc [kW] | Fuel [L] | Emiss
[15 empty] | 0-1000 | 19.83% | 19.83%
[15 empty] | 1000-2000 | 42.41% | 42.41%
[15 empty] | 2000-3620 | 37.76% | 37.76%
[16 empty] | 100% | 100%
Note on C6: Leonardo Solis Zamora: sfc min del sistem propulsivo, o sea, se suma el sfc de cada motor.
Note on I6: Leonardo Solis Zamora: Potencia de ambos motores diesel.
Note on J6: Leonardo Solis Zamora: SFC de ambos motores diesel

## 30 min_2m
Densidad [g/m3] | Use Time | sfc_min_DieselProp | sfc_min_MainGenSet | Time | Pot [%] | Pot [kW] | sfc | fuel [m3/h] | fuel [L/h] | fuel acc [L] | eff_sfc_rel | Emiss
832500 | 0.5 | 435.15 | 193.864 | 8 | 0 | 0 | 0 | 0 | 0 | 0 | 0 | 0
|  |  |  | 8.5 | 0.1 | 365 |  | 0 | 0 | 0 | 0 | 0
|  |  |  | 9 | 0.25 | 912.5 | 217.564 | 0.23847 | 238.4711 | 119.2355 | 89.1067 | 0.31834
|  |  |  | 9.5 | 0.4 | 1460 | 201.215 | 0.35288 | 352.8816 | 295.6763 | 96.3467 | 0.47107
|  |  |  | 10 | 0.95 | 3467.5 | 436.2 | 1.8168 | 1816.845 | 1204.0988 | 99.7593 | 2.4253
|  |  |  | 10.5 | 0.75 | 2737.5 | 436.2 | 1.4344 | 1434.3514 | 1921.2745 | 99.7593 | 1.9147
|  |  |  | 11 | 0.35 | 1277.5 | 205.42 | 0.31522 | 315.2241 | 2078.8865 | 94.3745 | 0.4208
|  |  |  | 11.5 | 0.15 | 547.5 |  | 0 | 0 | 2078.8865 | 0 | 0
|  |  |  | 12 | 0.05 | 182.5 |  | 0 | 0 | 2078.8865 | 0 | 0
|  |  |  | 12.5 | 0 | 0 |  | 0 | 0 | 2078.8865 | 0 | 0
|  |  |  | 13 | 0 | 0 |  | 0 | 0 | 2078.8865 | 0 | 0
|  |  |  | 13.5 | 0 | 0 |  | 0 | 0 | 2078.8865 | 0 | 0
|  |  |  | 13.9954 | 0.05 | 182.5 |  | 0 | 0 | 2078.8865 | 0 | 0
|  |  |  | 14.5 | 0.15 | 547.5 |  | 0 | 0 | 2078.8865 | 0 | 0
|  |  |  | 14.995 | 0.25 | 912.5 | 217.564 | 0.23847 | 238.4711 | 2198.1221 | 89.1067 | 0.31834 | Pot acc[kW] | Fuel | Emiss
|  |  |  | 15.5 | 0.35 | 1277.5 | 205.42 | 0.31522 | 315.2241 | 2355.7341 | 94.3745 | 0.4208 | 0-1000 | 238.4711 | 0.63668
|  |  |  | 15.9946 | 0.95 | 3467.5 | 436.2 | 1.8168 | 1816.845 | 3264.1566 | 99.7593 | 2.4253 | 1000-2000 | 824.4242 | 2.2011
|  |  |  | 16.5 | 0.7 | 2555 | 437.6 | 1.343 | 1343.0246 | 3935.6689 | 99.4401 | 1.7928 | 2000-3650 | 3205.533 | 8.5582
|  |  |  | 16.9943 | 0.45 | 1642.5 | 197.221 | 0.38911 | 389.1117 | 4130.2248 | 98.2978 | 0.51943 |  | 4268.4283 | 11.396
|  |  |  | 17.5 | 0.3 | 1095 | 210.145 | 0.27641 | 276.4069 | 4268.4283 | 92.2525 | 0.36898
|  |  |  | 17.9939 | 0 | 0 | 0 | 0 | 0 | 4268.4283 | 0 | 0 | Pot acc[kW] | Fuel (%) | Emiss (%)
[9 empty] | 8536.8565 |  |  | 11.396 | 0-1000 | 5.587% | 5.587%
[13 empty] | 1000-2000 | 19.31% | 19.31%
[13 empty] | 2000-3650 | 75.1% | 75.1%
[14 empty] | 100% | 100%
Note on C3: Leonardo Solis Zamora: sfc min del sistem propulsivo, o sea, se suma el sfc de cada motor.
Note on H3: Leonardo Solis Zamora: sfc corresponde a la suma de ambos motores.