## 30 min_1m
160kW-960kW
1120kW-2240kW
2400kW-3280kW
Densidad [kg/m3] | Densidad [g/m3] | sfc_min | eff_sfc_max | Use Time | Time | Pot [kW] | Pot_nom | sfc | eff_sfc_rel | eff_sfc/Pot | Ineff_sfc_rel | Energy | sfc/Pot | fuel [m3/h] | fuel [L/h] | fuel acc [L] | g_fuel | Emis
832.5 | 832500 | 435.15 | 1 | 0.5 | 8 | 0 | 0 | 0 | 0 | 0 | 100 | 0 | 0 | 0 | 0 | 0 | 0 | 0
[5 empty] | 8.5 | 0 | 0 | 0 | 0 | 0 | 100 | 0 | 0 | 0 | 0 | 0 | 0 | 0
[5 empty] | 9 | 0.05 | 182.5 | 670 | 64.9478 | 0.35588 | 35.0522 | 91.25 | 3.6712 | 0.14688 | 146.8769 | 73.4384 | 61137.5 | 0.19607
[5 empty] | 9.5 | 0.05 | 182.5 | 670 | 64.9478 | 0.35588 | 35.0522 | 91.25 | 3.6712 | 0.14688 | 146.8769 | 146.8769 | 61137.5 | 0.19607
[5 empty] | 10 | 0.25 | 912.5 | 523.4 | 83.1391 | 0.091111 | 16.8609 | 456.25 | 0.57359 | 0.5737 | 573.6967 | 433.7252 | 238801.25 | 0.76584
[5 empty] | 10.5 | 0.25 | 912.5 | 523.4 | 83.1391 | 0.091111 | 16.8609 | 456.25 | 0.57359 | 0.5737 | 573.6967 | 720.5736 | 238801.25 | 0.76584
[5 empty] | 11 | 0.35 | 1277.5 | 484 | 89.907 | 0.070377 | 10.093 | 638.75 | 0.37886 | 0.74271 | 742.7147 | 1091.9309 | 309155 | 0.99146
[5 empty] | 11.5 | 0.55 | 2007.5 | 447.2 | 97.3055 | 0.048471 | 2.6945 | 1003.75 | 0.22276 | 1.0784 | 1078.3832 | 1631.1225 | 448877 | 1.4395
[5 empty] | 12 | 0.95 | 3467.5 | 436.2 | 99.7593 | 0.02877 | 0.24072 | 1733.75 | 0.1258 | 1.8168 | 1816.845 | 2539.545 | 756261.75 | 2.4253
[5 empty] | 12.5 | 0.55 | 2007.5 | 447.2 | 97.3055 | 0.048471 | 2.6945 | 1003.75 | 0.22276 | 1.0784 | 1078.3832 | 3078.7366 | 448877 | 1.4395
[5 empty] | 13 | 0.55 | 2007.5 | 447.2 | 97.3055 | 0.048471 | 2.6945 | 1003.75 | 0.22276 | 1.0784 | 1078.3832 | 3617.9282 | 448877 | 1.4395
[5 empty] | 13.5 | 0.35 | 1277.5 | 484 | 89.907 | 0.070377 | 10.093 | 638.75 | 0.37886 | 0.74271 | 742.7147 | 3989.2856 | 309155 | 0.99146
[5 empty] | 14 | 0.25 | 912.5 | 523.4 | 83.1391 | 0.091111 | 16.8609 | 456.25 | 0.57359 | 0.5737 | 573.6967 | 4276.1339 | 238801.25 | 0.76584
[5 empty] | 14.5 | 0.25 | 912.5 | 523.4 | 83.1391 | 0.091111 | 16.8609 | 456.25 | 0.57359 | 0.5737 | 573.6967 | 4562.9823 | 238801.25 | 0.76584
[5 empty] | 15 | 0.15 | 547.5 | 582.2 | 74.7424 | 0.13652 | 25.2576 | 273.75 | 1.0634 | 0.38289 | 382.8883 | 4754.4264 | 159377.25 | 0.51112
[5 empty] | 15.5 | 0.15 | 547.5 | 582.2 | 74.7424 | 0.13652 | 25.2576 | 273.75 | 1.0634 | 0.38289 | 382.8883 | 4945.8706 | 159377.25 | 0.51112
[5 empty] | 16 | 0.1 | 365 | 622.2 | 69.9373 | 0.19161 | 30.0627 | 182.5 | 1.7047 | 0.2728 | 272.7964 | 5082.2688 | 113551.5 | 0.36416
[5 empty] | 16.5 | 0.1 | 365 | 622.2 | 69.9373 | 0.19161 | 30.0627 | 182.5 | 1.7047 | 0.2728 | 272.7964 | 5218.667 | 113551.5 | 0.36416 | Pot_acc [kW] | Fuel [L] | Emiss
[5 empty] | 17 | 0.05 | 182.5 | 670 | 64.9478 | 0.35588 | 35.0522 | 91.25 | 3.6712 | 0.14688 | 146.8769 | 5292.1054 | 61137.5 | 0.19607 | 180-1270 | 2096.8318 | 5.5982
[5 empty] | 17.5 | 0.05 | 182.5 | 670 | 64.9478 | 0.35588 | 35.0522 | 91.25 | 3.6712 | 0.14688 | 146.8769 | 5365.5438 | 61137.5 | 0.19607 | 1270-2000 | 2360.2895 | 6.3016
[5 empty] | 18 | 0 | 0 | 0 |  | #DIV/0! | 100 | 0 | 0 | 0 | 0 | 5365.5438 | 0 | 0 | 2000-3620 | 908.4225 | 2.4253
[20 empty] | 5365.5438 | 14.3251
[19 empty] | Pot_acc [kW] | Fuel [L] | Emiss
[19 empty] | 180-1270 | 39.08% | 39.08%
[19 empty] | 1270-2000 | 43.99% | 43.99%
[19 empty] | 2000-3620 | 16.93% | 16.93%
[20 empty] | 1 | 100%
Note on C6: Leonardo Solis Zamora: sfc min del sistem propulsivo, o sea, se suma el sfc de cada motor.
Note on H6: Leonardo Solis Zamora: Potencia de ambos motores diesel.
Note on I6: Leonardo Solis Zamora: SFC de ambos motores diesel

## 30 min_2m
Densidad [g/m3] | Use Time | Time | Pot [%] | Pot [kW] | sfc | fuel [m3/h] | fuel [L/h] | fuel acc [L] | sfc_min | eff_sfc_rel | Emiss | Pot acc [kW] | Fuel | Emiss
832500 | 0.5 | 8 | 0 | 0 | 0 | 0 | 0 | 0 | 435.15 | 0 | 0 | 0 | 0 | 0
|  | 8.5 | 0.1 | 365 | 622.2 | 0.2728 | 272.7964 | 136.3982 |  | 69.9373 | 0.36416 | 160 | 293.7538 | 0.39214
|  | 9 | 0.25 | 912.5 | 523.4 | 0.5737 | 573.6967 | 423.2465 |  | 83.1391 | 0.76584 | 320 | 272.7964 | 0.36416
|  | 9.5 | 0.4 | 1460 | 470.6 | 0.82532 | 825.3165 | 835.9048 |  | 92.4671 | 1.1017 | 480 | 765.7766 | 1.0222
|  | 10 | 0.95 | 3467.5 | 436.2 | 1.8168 | 1816.845 | 1744.3273 |  | 99.7593 | 2.4253 | 800 | 1147.3934 | 1.5317
|  | 10.5 | 0.75 | 2737.5 | 436.2 | 1.4344 | 1434.3514 | 2461.503 |  | 99.7593 | 1.9147 | 960 | 659.236 | 0.88002
|  | 11 | 0.35 | 1277.5 | 484 | 0.74271 | 742.7147 | 2832.8604 |  | 89.907 | 0.99146 | 1120 | 1485.4294 | 1.9829
|  | 11.5 | 0.15 | 547.5 | 582.2 | 0.38289 | 382.8883 | 3024.3045 |  | 74.7424 | 0.51112 | 1280 | 825.3165 | 1.1017
|  | 12 | 0.05 | 182.5 | 670 | 0.14688 | 146.8769 | 3097.7429 |  | 64.9478 | 0.19607 | 1440 | 908.3568 | 1.2126
|  | 12.5 | 0 | 0 | 0 | 0 | 0 | 3097.7429 |  | 0 | 0 | 2240 | 1343.0246 | 1.7928
|  | 13 | 0 | 0 | 0 | 0 | 0 | 3097.7429 |  | 0 | 0 | 2400 | 1434.3514 | 1.9147
|  | 13.5 | 0 | 0 | 0 | 0 | 0 | 3097.7429 |  | 0 | 0 | 3040 | 3633.6901 | 4.8507
|  | 13.9954 | 0.05 | 182.5 | 670 | 0.14688 | 146.8769 | 3171.1814 |  | 64.9478 | 0.19607 |  | 12769.1249 | 17.0457
|  | 14.5 | 0.15 | 547.5 | 582.2 | 0.38289 | 382.8883 | 3362.6255 |  | 74.7424 | 0.51112
|  | 14.995 | 0.25 | 912.5 | 523.4 | 0.5737 | 573.6967 | 3649.4739 |  | 83.1391 | 0.76584 | Pot acc[kW] | Fuel | Emiss
|  | 15.5 | 0.35 | 1277.5 | 484 | 0.74271 | 742.7147 | 4020.8312 |  | 89.907 | 0.99146 | 160-960 | 3138.9562 | 4.1902
|  | 15.9946 | 0.95 | 3467.5 | 436.2 | 1.8168 | 1816.845 | 4929.2538 |  | 99.7593 | 2.4253 | 1120-2240 | 4562.1273 | 6.09
|  | 16.5 | 0.7 | 2555 | 437.6 | 1.343 | 1343.0246 | 5600.7661 |  | 99.4401 | 1.7928 | 2400-3040 | 5068.0414 | 6.7654
|  | 16.9943 | 0.45 | 1642.5 | 460.4 | 0.90836 | 908.3568 | 6054.9444 |  | 94.5156 | 1.2126 |  | 12769.1249 | 17.0457
|  | 17.5 | 0.3 | 1095 | 501.2 | 0.65924 | 659.236 | 6384.5625 |  | 86.8216 | 0.88002
|  | 17.9939 | 0 | 0 | 0 | 0 | 0 | 6384.5625 |  | 0 | 0 | Pot acc[kW] | Fuel | Emiss
[7 empty] | 12769.1249 |  |  |  | 17.0457 | 160-960 | 0.24582 | 0.24582
[12 empty] | 1120-2240 | 0.35728 | 0.35728
[12 empty] | 2400-3040 | 0.3969 | 0.3969
[13 empty] | 1 | 1
[12 empty] | Pot acc[kW] | Fuel | Fuel (%)
[12 empty] | 160-960 | 1569.4781 | 24.58%
[12 empty] | 1120-2240 | 2281.0637 | 35.73%
[12 empty] | 2400-3040 | 2534.0207 | 39.69%
[13 empty] | 6384.5625 | 100%
Note on G3: Leonardo Solis Zamora: sfc corresponde a la suma de ambos motores.
Note on K3: Leonardo Solis Zamora: sfc min del sistema de propulsión, por lo tanto, corresponde a la suma de los dos motores.